## ControladorTanqueAgua
Id | Designator | Package | Quantity | Designation | Supplier and ref
1 | SW1,SW2 | SW-TH_DEALON_SS-12D01-GX | 2 | SW_SPDT
2 | R20,R21,R15,R2,R14,R3,R1,R4,R5,R17,R13,R16 | RES-TH_BD2.2-L6.5-P10.50-D0.9_Carbon | 12 | 330Ohm
3 | J3,J2 | CONN-TH_2P-P9.50_DBT50G-9.5-2P_BORNERA_220VAC_Sasori | 2 | TBLOCK-M2
4 | R10,R11,R23,R9,R7,R19,R12,R8 | RES-TH_BD2.2-L6.5-P10.50-D0.9_Carbon | 8 | 10kOhm
5 | C2 | CP_Radial_D10.0mm_P5.00mm | 1 | 470uF
6 | D4,D3,D1,D7,D6,D5 | LED_D5.0mm | 6 | LED
7 | C1 | MetallizedPolypropyleneFilmCapacitor | 1 | 100nF
8 | PS1 | PWRM-TH_TAS5-X-WEDT-CONVERTER-AC-DC_Sasori | 1 | HS-40005
9 | R6,R22 | RES-TH_BD2.2-L6.5-P10.50-D0.9_Carbon | 2 | 470Ohm
10 | REF** | HSINK_20_15_11_mm_TO_220 | 1 | HSINK_SK_95_25_STS_TO_220
11 | Q1 | TO-92_Inline_Wide | 1 | 2N3904
12 | U4 | DIP-6_L8.5-W6.4-P2.54-LS7.6-BL_MOC3021 | 1 | MOC3021
13 | R18 | RES-TH_BD2.2-L6.5-P10.50-D0.9_Carbon | 1 | 1kOhm
14 | U1 | DIP-14_L19.0-W7.0-P2.54-LS7.6-BL | 1 | SN74HC00N
15 | J1,J4 | TerminalBlock_Phoenix_MKDS-1,5-3_1x03_P5.00mm_Horizontal | 2 | Screw_Terminal_01x03
16 | D8 | TO-220-3_L10.0-W4.5-P2.54-L_TRIAC | 1 | TXDV1212
17 | U5 | DIP-18_L23.0-W6.5-P2.54-LS7.6-BL | 1 | ULN2803
18 | S1 | SW_BUTT-2 | 1 | BUTTON
19 | F1 | FUSE-TH_L22.6-W9.0_15A | 1 | 15A
20 | U3 | DIP-14_L19.1-W6.4-P2.54-LS7.6-BL | 1 | SN74HC14N
21 | C4 | C_Disc_D5.0mm_W2.5mm_P5.00mm | 1 | 100nF